## 63530
Run | Date | Operator | Level 1 | Level 2 | Comments
30 | 2025-02-20 | SH | 12.1 | 130 | New Lot of IQC in use. Mean determined from just 2 runs. Will monitor |  |  |  |  | X | Minus 1SD | Minus 2SD | Plus 1SD | Plus 2D | Mean
30.5 | 2025-02-20 | SH | 12.1 | 131.5 |  | QC 1 (63531) |  | QC 2 (63532) |  | 0 | #REF! | #REF! | #REF! | #REF! | #REF!
31 | 2025-03-04 | SH | 11.33 | 133.84 |  | Mean | 12.38 | Mean | 132.24 | 29.5 | #REF! | #REF! | #REF! | #REF! | #REF!
31.5 | 2025-03-04 | SH | 11.45 | 134.3 |  | SD | 1.238 | SD | 6.612
32 | 2025-03-19 | SH | 9.89 | 132.08 |  | CV | 10 | CV | 5 | QC 2 (63512)
32.5 | 2025-03-19 | SH | 10.56 | 133.29 | New Lot of IQC seems to be deteriorating. Fresh QC made for next run. Run accepted as QC 2 ok and EQA QC higher not low than previous. |  |  |  |  | X | Minus 1SD | Minus 2SD | Plus 1SD | Plus 2D | Mean
33 | 2025-04-11 | SH | 13.561 | 138.852 | Fresh bottle of QC |  |  |  |  | 0 | #REF! | #REF! | #REF! | #REF! | #REF!
33.5 | 2025-04-11 | SH | 13.65 | 140.23 | [5 empty] | 29.5 | #REF! | #REF! | #REF! | #REF! | #REF!
34 | 2025-04-30 | SH/JL | 10.84 | 132.24
34.5 | 2025-04-30 | SH/JL | 11.25 | 132.96 | [5 empty] | QC 1 (63531)
35 | 2025-05-15 | AS/HG | 9.39 | 119.8 | [5 empty] | X | Minus 1SD | Minus 2SD | Plus 1SD | Plus 2D | Mean
35.5 | 2025-05-15 | AS/HG | 8.7 | 123.4 | [5 empty] | 30 | 11.142 | 9.904 | 13.618 | 14.856 | 12.38
36 | 2025-06-11 | SH | 8.24 | 124.68 | QC 1 low again. Low level EQA run and performed well (see EQA tab). Shows it is a QC material problem. |  |  |  |  | 50 | 11.142 | 9.904 | 13.618 | 14.856 | 12.38
36.5 | 2025-06-11 | SH | 8.41 | 122.5
37 | 2025-06-25 | SH | 17.83 | 137.3 | [5 empty] | QC 2 (63532)
37.5 | 2025-06-25 | SH | 17.45 | 137.93 | [5 empty] | X | Minus 1SD | Minus 2SD | Plus 1SD | Plus 2D | Mean
38 | 2025-07-16 | SH | 13.12 | 141.68 | [5 empty] | 30 | 125.628 | 119.016 | 138.852 | 145.464 | 132.24
38.5 | 2025-07-16 | SH | 13.64 | 144 | [5 empty] | 50 | 125.628 | 119.016 | 138.852 | 145.464 | 132.24

## 63510
Run | Date | Operator | Level 1 | Level 2 | Comments
1 | 2024-01-10 | SH | 15.2 | 126.6 | [5 empty] | X | Minus 1SD | Minus 2SD | Plus 1SD | Plus 2D | Mean
1.5 | 2024-01-10 | SH | 14.6 | 130.9 |  | QC 1 (63511) |  | QC 2 (63512) |  | 0 | 13.14 | 11.68 | 16.06 | 17.52 | 14.6
2 | 2024-01-26 | SH | 12.79 | 130.68 |  | Mean | 14.6 | Mean | 132.24 | 29.5 | 13.14 | 11.68 | 16.06 | 17.52 | 14.6
2.5 | 2024-01-26 | SH | 13.908 | 135.514 |  | SD | 1.46 | SD | 6.612
3 | 2024-02-14 | PP | 11.956 | 121.483 |  | CV | 10 | CV | 5 | QC 2 (63512)
3.5 | 2024-02-14 | PP | 11.8 | 121.5 | [5 empty] | X | Minus 1SD | Minus 2SD | Plus 1SD | Plus 2D | Mean
4 | 2024-02-21 | SH | 11.225 | 130.903 | Level 1 slightly low. QC accepted. EQA good. |  |  |  |  | 0 | 125.628 | 119.016 | 138.852 | 145.464 | 132.24
4.5 | 2024-02-21 | SH | 11.152 | 130.678 | Level 1 slightly low. QC accepted. EQA good. |  |  |  |  | 29.5 | 125.628 | 119.016 | 138.852 | 145.464 | 132.24
5 | 2024-03-05 | SH | 10.939 | 130.081 | ? QC deterioration.
5.5 | 2024-03-05 | SH | 18 | 143.2 | New bottle of QC on same run. Slightly high level 1. QC accepted. |  |  |  |  | QC 1 (63531)
6 | 2024-03-19 | SH | 11.5965 | 136.59 | ? Old QC used for level 1 (made Dec 23) |  |  |  |  | X | Minus 1SD | Minus 2SD | Plus 1SD | Plus 2D | Mean
6.5 | 2024-03-19 | SH | 11.5767 | 137.4497 | ? Old QC used for level 1 (made Dec 23) |  |  |  |  | 30 | 0 | 0 | 0 | 0 | 0
7 | 2024-04-03 | SH | 16.053 | 140.961 | [5 empty] | 50 | 0 | 0 | 0 | 0 | 0
7.5 | 2024-04-03 | SH | 15.234 | 139.536
8 | 2024-04-09 | SH | 15.82 | 141.119 | [5 empty] | QC 2 (63532)
8.5 | 2024-04-09 | SH | 15.86 | 142.118 | [5 empty] | X | Minus 1SD | Minus 2SD | Plus 1SD | Plus 2D | Mean
9 | 2024-04-24 | SH | 15.22 | 141.846 | [5 empty] | 30 | 0 | 0 | 0 | 0 | 0
9.5 | 2024-04-24 | SH | 15.136 | 141.887 | [5 empty] | 50 | 0 | 0 | 0 | 0 | 0
10 | 2024-05-08 | SH | 15.493 | 142.369
10.5 | 2024-05-08 | SH | 15.96 | 142.559
11 | 2024-05-24 | SH | 14.221 | 132.129 | New calibrator (made May 2024)
11.5 | 2024-05-24 | SH | 14.11 | 130.14
12 | 2024-06-03 | SH | 14.22 | 133.74
12.5 | 2024-06-03 | SH | 14.24 | 134.64
13 | 2024-06-18 | SH | 13.625 | 133.768
13.5 | 2024-06-18 | SH | 14.08 | 136.32
14 | 2024-07-03 | SH | 13.874 | 134.352
14.5 | 2024-07-03 | SH | 14.14 | 132.63
15 | 2024-07-17 | SH | 13.73 | 135.36
15.5 | 2024-07-17 | SH | 13.73 | 137.32
16 | 2024-07-31 | SH | 14.41 | 134.51
16.5 | 2024-07-31 | SH | 14.35 | 135.19
17 | 2024-08-14 | SH | 12.92 | 129.75
17.25 | 2024-08-14 | SH | 18.73 | 144.23 | New bottles of QC. Accepted as EQA and old QC ok.
17.5 | 2024-08-14 | SH | 18.5 | 141.79
18 | 2024-09-05 | SH | 16.66 | 139.5
18.5 | 2024-09-05 | SH | 17.33 | 143.73
19 | 2024-09-20 | AS/SH | 14.5 | 140.68
19.5 | 2024-09-20 | AS/SH | 15.63 | 140.55
20 | 2024-10-03 | SH | 15.715 | 146.266
20.5 | 2024-10-04 | SH | 16.04 | 148.14
21 | 2024-10-16 | AS/SH | 15.526 | 146.501
21.5 | 2024-10-16 | AS/SH | 15.185 | 139.863
22 | 2024-10-30 | JL/SH | 14.98 | 133.56 | New calibrator (made Oct 2024)
22.5 | 2024-10-30 | JL/SH | 17.15 | 135.39 | QC1 showed tailing, causing higher result. Other peaks look ok, so accepted.
23 | 2024-11-13 | JL/SH | 13.18 | 130.42 | Fresh QC
23.5 | 2024-11-13 | JL/SH | 13.19 | 130.87
24 | 2024-11-28 | AS | 12.754 | 129.43
24.5 | 2024-11-28 | AS | 13.022 | 129.481
25 | 2024-12-16 | SH | 14.06 | 134.61
25.5 | 2024-12-16 | SH | 13.79 | 133.84
26 | 2025-01-03 | SH | 14.06 | 136.8
26.5 | 2025-01-03 | SH | 14.29 | 136.04
27 | 2025-01-13 | SH | 13.599 | 132.118
28 | 2025-01-22 | SH | 12.8 | 133.47
28.5 | 2025-01-22 | SH | 12.6 | 131.08
29 | 2025-02-07 | SH | 12.85 | 128.48
29.5 | 2025-02-07 | SH | 13.01 | 130.64

## EQA
Run | Date | Operator | Distribution | EQA Result | Previous Result | ALTM | MLTM | % Deviation MLTM | % Deviation ALTM | Comments | Distribution | Previous Result | ALTM | MLTM (greeen) | EQA Acceptable % Deviation
[15 empty] | X | Minus 1SD | Minus 2SD | Plus 1SD | Plus 2D | Mean
1 | 2024-01-10 | SH | 63-12 | 27.4 | 0 | 29.7739 | 27.4749 | -0.27276 | -7.973 |  | 63-12 |  | 29.7739 | 27.4749 | 0 | -12.75 | -25.5 | 12.75 | 25.5 | 0
2 | 2024-01-26 | SH | 63-12 | 28.6 | 0 | 29.7739 | 27.4749 | 4.0949 | -3.9426 |  | 64-1 |  |  |  | 30 | -12.75 | -25.5 | 12.75 | 25.5 | 0
3 | 2024-02-14 | PP | 64-2 | 253.9 | 271.1 | 266.181 | 268.529 | -5.4478 | -4.6138 |  | 64-2 | 271.1 | 266.181 | 268.529
4 | 2024-02-21 | SH | 64-2 | 285.9 | 271.1 | 266.181 | 268.529 | 6.4689 | 7.4081 |  | 64-3 | 139.2 | 147.36 | 159.695
5 | 2024-03-05 | SH | 64-3 | 139.1 | 139.2 | 147.36 | 159.695 | -12.8965 | -5.6053 |  | 64-4 | 83.1 | 83.156 | 77.907
6 | 2024-03-21 | SH | 64-3 | 146.419 | 139.2 | 147.36 | 159.695 | -8.3133 | -0.63857 |  | 64-5 | 214.8 | 203.652 | 194.358
7 | 2024-04-03 | SH | 64-4 | 80.412 | 83.1 | 83.156 | 77.907 | 3.2154 | -3.2998 |  | 64-6 | 146.8 | 163.638 | 160.724
8 | 2024-04-09 | SH | 64-4 | 84.224 | 83.1 | 83.156 | 77.907 | 8.1084 | 1.2843 |  | 64-7 | 145.2 | 150.128 | 148.068
9 | 2024-04-24 | SH | 64-5 | 210.857 | 214.8 | 203.652 | 194.358 | 8.489 | 3.5379 |  | 64-8 | 294.5 | 276.16 | 248.32
10 | 2024-05-08 | SH | 64-5 | 221.751 | 214.8 | 203.652 | 194.358 | 14.0941 | 8.8872 |  | 64-9 | 220 | 211.187 | 218.35
11 | 2024-05-24 | SH | 64-7 | 138.055 | 145.2 | 150.128 | 148.068 | -6.7624 | -8.0418 |  | 64-10 | 87.8 | 90.744 | 90.738
12 | 2024-06-03 | SH | 64-7 | 139.65 | 145.2 | 150.128 | 148.068 | -5.6852 | -6.9794 |  | 64-11 | 152.2 | 159.296 | 162.194
13 | 2024-06-18 | SH | 64-9 | 204.79 | 220 | 211.187 | 218.35 | -6.2102 | -3.0291 |  | 64-12 | 27 | 30.683 | 29.193
14 | 2024-07-03 | SH | 64-9 | 203.97 | 220 | 211.187 | 218.35 | -6.5858 | -3.4174 |  | 65-1 | 28 | 29.15 | 27.876
15 | 2024-07-17 | SH | 64-11 | 155.63 | 152.2 | 159.296 | 162.194 | -4.047 | -2.3014 |  | 65-2 | 122.8 | 132.546 | 126.816
16 | 2024-07-31 | SH | 64-11 | 154.761 | 152.2 | 159.296 | 162.194 | -4.5828 | -2.8469 |  | 65-3 | 182 | 192.454 | 179.504
17 | 2024-08-14 | SH | 64-12 | 27.987 | 27 | 30.683 | 29.193 | -4.1311 | -8.7866 |  | 65-4 | 130.2 | 145.625 | 145.716
18 | 2024-09-05 | SH | 65-1 | 32.78 | 28 | 29.15 | 27.876 | 17.5922 | 12.4528 |  | 65-5 | 79.1 | 84.871 | 83.098
19 | 2024-09-20 | SH | 65-2 | 131.9 | 122.8 | 132.546 | 126.816 | 4.009 | -0.48738 |  | 65-6 | 27.7 | 29.386 | 29.16
20 | 2024-10-03 | SH | 65-3 | 186.28 | 182 | 192.454 | 179.504 | 3.7748 | -3.208 |  | 65-7 | 296.9 | 263.854 | 260.553
21 | 2024-10-16 | AS/SH | 65-4 | 138.99 | 130.2 | 145.625 | 145.716 | -4.6158 | -4.5562 |  | 65-8 | 127.7 | 131.097 | 125.156
22 | 2024-10-30 | JL/SH | 65-4 | 126.61 | 130.2 | 145.625 | 145.716 | -13.1118 | -13.0575 |  | 65-9 | 184.7 | 187.74 | 188.233
23 | 2024-11-13 | JL/SH | 65-6 | 26.29 | 27.7 | 29.386 | 29.16 | -9.8422 | -10.5356 |  | 65-10 | 73.3 | 82.98 | 80.403
24 | 2024-11-28 | AS | 65-7 | 253.295 | 296.9 | 263.854 | 260.553 | -2.7856 | -4.0018 |  | 65-11 | 124.5 | 130.482 | 126.58
25 | 2024-12-16 | SH | 65-8 | 119.7 | 127.7 | 131.097 | 125.156 | -4.3594 | -8.6936 |  | 65-12
| 2025-01-02 | SH | 65-10 |  | 73.3 | 82.98 | 80.403 | -100 | -100 | No IS added. Area alone shows result approx. 77 | 295C | 10.6 | 11.2 | 10.9
27 | 2025-01-22 | SH | 65-8 | 128.17 | 127.7 | 131.097 | 125.156 | 2.4082 | -2.2327 |  | 294C | 29.8 | 32.4 | 32.9
28 | 2025-02-07 | SH | 65-10 | 75.41 | 73.3 | 82.98 | 80.403 | -6.21 | -9.1227
29 | 2025-02-20 | SH | 65-10 | 75.7 | 73.3 | 82.98 | 80.403 | -5.8493 | -8.7732
30 | 2025-03-19 | SH | 65-10 | 79.45 | 73.3 | 82.98 | 80.403 | -1.1853 | -4.254
31 | 2025-04-11 | SH | 65-6 | 29.62 | 27.7 | 29.386 | 29.16 | 1.5775 | 0.7963
32 | 2025-04-30 | SH | 65-10 | 78.06 | 73.3 | 82.98 | 80.403 | -2.9141 | -5.9291
33 | 2025-05-15 | AS/HG | 65-8 | 119.4 | 127.7 | 131.097 | 125.156 | -4.5991 | -8.9224
34 | 2025-06-12 | SH | 295C | 11.15 | 10.6 | 11.2 | 10.9 | 2.2936 | -0.44643
35 | 2025-06-25 | SH | 294C | 26.7 | 29.8 | 32.4 | 32.9 | -18.845 | -17.5926
[5 empty] | #N/A | #N/A | #N/A | #N/A | #N/A
[5 empty] | #N/A | #N/A | #N/A | #N/A | #N/A
[5 empty] | #N/A | #N/A | #N/A | #N/A | #N/A
[5 empty] | #N/A | #N/A | #N/A | #N/A | #N/A
[5 empty] | #N/A | #N/A | #N/A | #N/A | #N/A
[5 empty] | #N/A | #N/A | #N/A | #N/A | #N/A
[5 empty] | #N/A | #N/A | #N/A | #N/A | #N/A
[5 empty] | #N/A | #N/A | #N/A | #N/A | #N/A
[5 empty] | #N/A | #N/A | #N/A | #N/A | #N/A
[5 empty] | #N/A | #N/A | #N/A | #N/A | #N/A
[5 empty] | #N/A | #N/A | #N/A | #N/A | #N/A
[5 empty] | #N/A | #N/A | #N/A | #N/A | #N/A